## BOM consolidado
Material | Componente base | Atributos | Marca | Cantidad dibujada | Repeticiones | Cantidad a comprar | Origen
Caja moldeada 4P · 400 A · 50 kA · Termomagnética | Interruptor automático en caja moldeada | 4P · 400 A · 50 kA · Termomagnética | Schneider | 1 | TGBT 1 | 1 | detectado
Seccionador 4P · 400 A | Seccionador bajo carga | 4P · 400 A | Schneider | 1 | TGBT 1 | 1 | detectado
Descargador 4P · 40 kA | Descargador de sobretensión | 4P · 40 kA | Cualquier marca | 2 | TGBT 1 + TDE 1 | 2 | detectado
Multimedidor Modbus RTU | Multimedidor | Modbus RTU | Schneider | 2 | TGBT 1 + TDE 1 | 2 | detectado
Térmica 4P · 63 A · curva C | Interruptor termomagnético | 4P · 63 A · curva C | Schneider | 5 | TGBT 4 + TS-PB 1 | 5 | detectado
Térmica 4P · 32 A · curva C | Interruptor termomagnético | 4P · 32 A · curva C | Schneider | 8 | TGBT 6 + TDE 2 | 8 | detectado
Diferencial 4P · 63 A · 300 mA | Interruptor diferencial | 4P · 63 A · 300 mA | Schneider | 1 | TGBT 1 | 1 | detectado
Diferencial 4P · 40 A · 30 mA | Interruptor diferencial | 4P · 40 A · 30 mA | Schneider | 3 | TS-PB 2 + TS-P tipo 1×4 | 6 | detectado
Diferencial 2P · 25 A · 30 mA · A | Interruptor diferencial | 2P · 25 A · 30 mA · A | Schneider | 9 | TS-PB 4 + TS-P tipo 3×4 + TDE 2 | 18 | detectado
Térmica 1P+N · 10 A · curva C | Interruptor termomagnético | 1P+N · 10 A · curva C | Chint | 18 | TS-PB 8 + TS-P tipo 6×4 + TDE 4 | 36 | detectado
Térmica 1P+N · 16 A · curva C | Interruptor termomagnético | 1P+N · 16 A · curva C | Chint | 11 | TS-PB 6 + TS-P tipo 5×4 | 26 | detectado
Térmica 2P · 20 A · curva C | Interruptor termomagnético | 2P · 20 A · curva C | Cualquier marca | 2 | TS-P tipo 2×4 | 8 | detectado
Contactor 4P · 25 A · 220 Vca | Contactor | 4P · 25 A · 220 Vca | Schneider | 2 | TS-PB 1 + TDE 1 | 2 | detectado
Ojo de buey Rojo · 220 V | Ojo de buey (señalización) | Rojo · 220 V | Chint | 9 | TGBT 3 + TS-PB 3 + TS-P tipo 3×4 | 18 | detectado
Ojo de buey Verde · 220 V | Ojo de buey (señalización) | Verde · 220 V | Cualquier marca | 3 | TGBT 3 | 3 | detectado
Gabinete IP55 · 2000×800 mm | Gabinete metálico | IP55 · 2000×800 mm | Schneider | 1 | TGBT 1 | 1 | inferido
Gabinete IP43 · 800×600 mm | Gabinete metálico | IP43 · 800×600 mm | Cualquier marca | 3 | TS-PB 1 + TS-P tipo 1×4 + TDE 1 | 6 | inferido
Borne 4 mm² | Borne de riel DIN | 4 mm² | Cualquier marca | 106 | TGBT 24 + TS-PB 36 + TS-P tipo 28×4 + TDE 18 | 190 | inferido
Borne 10 mm² | Borne de riel DIN | 10 mm² | Cualquier marca | 12 | TGBT 12 | 12 | manual

## Por tablero
Tablero | Material | Componente base | Atributos | Marca | Cantidad dibujada | Repeticiones | Cantidad a comprar | Origen
TGBT | Caja moldeada 4P · 400 A · 50 kA · Termomagnética | Interruptor automático en caja moldeada | 4P · 400 A · 50 kA · Termomagnética | Schneider | 1 | 1 | 1 | detectado
TGBT | Seccionador 4P · 400 A | Seccionador bajo carga | 4P · 400 A | Schneider | 1 | 1 | 1 | detectado
TGBT | Descargador 4P · 40 kA | Descargador de sobretensión | 4P · 40 kA | Cualquier marca | 1 | 1 | 1 | detectado
TGBT | Multimedidor Modbus RTU | Multimedidor | Modbus RTU | Schneider | 1 | 1 | 1 | detectado
TGBT | Térmica 4P · 63 A · curva C | Interruptor termomagnético | 4P · 63 A · curva C | Schneider | 4 | 1 | 4 | detectado
TGBT | Térmica 4P · 32 A · curva C | Interruptor termomagnético | 4P · 32 A · curva C | Schneider | 6 | 1 | 6 | detectado
TGBT | Diferencial 4P · 63 A · 300 mA | Interruptor diferencial | 4P · 63 A · 300 mA | Schneider | 1 | 1 | 1 | detectado
TGBT | Ojo de buey Rojo · 220 V | Ojo de buey (señalización) | Rojo · 220 V | Chint | 3 | 1 | 3 | detectado
TGBT | Ojo de buey Verde · 220 V | Ojo de buey (señalización) | Verde · 220 V | Cualquier marca | 3 | 1 | 3 | detectado
TGBT | Gabinete IP55 · 2000×800 mm | Gabinete metálico | IP55 · 2000×800 mm | Schneider | 1 | 1 | 1 | inferido
TGBT | Borne 4 mm² | Borne de riel DIN | 4 mm² | Cualquier marca | 24 | 1 | 24 | inferido
TGBT | Borne 10 mm² | Borne de riel DIN | 10 mm² | Cualquier marca | 12 | 1 | 12 | manual
TS-PB | Térmica 4P · 63 A · curva C | Interruptor termomagnético | 4P · 63 A · curva C | Schneider | 1 | 1 | 1 | detectado
TS-PB | Diferencial 4P · 40 A · 30 mA | Interruptor diferencial | 4P · 40 A · 30 mA | Schneider | 2 | 1 | 2 | detectado
TS-PB | Diferencial 2P · 25 A · 30 mA · A | Interruptor diferencial | 2P · 25 A · 30 mA · A | Schneider | 4 | 1 | 4 | detectado
TS-PB | Térmica 1P+N · 10 A · curva C | Interruptor termomagnético | 1P+N · 10 A · curva C | Chint | 8 | 1 | 8 | detectado
TS-PB | Térmica 1P+N · 16 A · curva C | Interruptor termomagnético | 1P+N · 16 A · curva C | Chint | 6 | 1 | 6 | detectado
TS-PB | Contactor 4P · 25 A · 220 Vca | Contactor | 4P · 25 A · 220 Vca | Schneider | 1 | 1 | 1 | detectado
TS-PB | Ojo de buey Rojo · 220 V | Ojo de buey (señalización) | Rojo · 220 V | Chint | 3 | 1 | 3 | detectado
TS-PB | Gabinete IP43 · 800×600 mm | Gabinete metálico | IP43 · 800×600 mm | Cualquier marca | 1 | 1 | 1 | inferido
TS-PB | Borne 4 mm² | Borne de riel DIN | 4 mm² | Cualquier marca | 36 | 1 | 36 | inferido
TS-P tipo | Diferencial 4P · 40 A · 30 mA | Interruptor diferencial | 4P · 40 A · 30 mA | Schneider | 1 | 4 | 4 | detectado
TS-P tipo | Diferencial 2P · 25 A · 30 mA · A | Interruptor diferencial | 2P · 25 A · 30 mA · A | Schneider | 3 | 4 | 12 | detectado
TS-P tipo | Térmica 1P+N · 10 A · curva C | Interruptor termomagnético | 1P+N · 10 A · curva C | Chint | 6 | 4 | 24 | detectado
TS-P tipo | Térmica 1P+N · 16 A · curva C | Interruptor termomagnético | 1P+N · 16 A · curva C | Chint | 5 | 4 | 20 | detectado
TS-P tipo | Térmica 2P · 20 A · curva C | Interruptor termomagnético | 2P · 20 A · curva C | Cualquier marca | 2 | 4 | 8 | detectado
TS-P tipo | Ojo de buey Rojo · 220 V | Ojo de buey (señalización) | Rojo · 220 V | Chint | 3 | 4 | 12 | detectado
TS-P tipo | Gabinete IP43 · 800×600 mm | Gabinete metálico | IP43 · 800×600 mm | Cualquier marca | 1 | 4 | 4 | inferido
TS-P tipo | Borne 4 mm² | Borne de riel DIN | 4 mm² | Cualquier marca | 28 | 4 | 112 | inferido
TDE | Descargador 4P · 40 kA | Descargador de sobretensión | 4P · 40 kA | Cualquier marca | 1 | 1 | 1 | detectado
TDE | Multimedidor Modbus RTU | Multimedidor | Modbus RTU | Schneider | 1 | 1 | 1 | detectado
TDE | Térmica 4P · 32 A · curva C | Interruptor termomagnético | 4P · 32 A · curva C | Schneider | 2 | 1 | 2 | detectado
TDE | Diferencial 2P · 25 A · 30 mA · A | Interruptor diferencial | 2P · 25 A · 30 mA · A | Schneider | 2 | 1 | 2 | detectado
TDE | Térmica 1P+N · 10 A · curva C | Interruptor termomagnético | 1P+N · 10 A · curva C | Chint | 4 | 1 | 4 | detectado
TDE | Contactor 4P · 25 A · 220 Vca | Contactor | 4P · 25 A · 220 Vca | Schneider | 1 | 1 | 1 | detectado
TDE | Gabinete IP43 · 800×600 mm | Gabinete metálico | IP43 · 800×600 mm | Cualquier marca | 1 | 1 | 1 | inferido
TDE | Borne 4 mm² | Borne de riel DIN | 4 mm² | Cualquier marca | 18 | 1 | 18 | inferido