## BOM
Material | Cantidad
Caja moldeada 4P · 400 A · 50 kA · Termomagnética | 1
Seccionador 4P · 400 A | 1
Descargador 4P · 40 kA | 2
Multimedidor Modbus RTU | 2
Térmica 4P · 63 A · curva C | 5
Térmica 4P · 32 A · curva C | 8
Diferencial 4P · 63 A | 1
Diferencial 4P · 40 A · 30 mA | 6
Diferencial 2P · 25 A · 30 mA · A | 18
Térmica 1P+N · 10 A · curva C | 36
Térmica 1P+N · 16 A · curva C | 26
Térmica 2P · 20 A · curva C | 8
Contactor 4P · 25 A · 220 Vca | 2
Ojo de buey Rojo · 220 V | 18
Ojo de buey Verde · 220 V | 3
Gabinete IP55 · 2000×800 mm | 1
Gabinete IP43 · 800×600 mm | 6
Borne 4 mm² | 190